## Test_10_SLS - Copy
Unit Test 10 Manual SLS:
Molecule
|  | Time | m2 | m18 | m26 | m27 | m28 | m29 | m31 | m39 | m41 | m44 | m45 | m56 | m57 | m70 | Compound | Mass Fragment | Correction Factor | Reciprocal Correction Factor
H2 | Remaining Signals | 176.8481 | 1.5794 | 0.18166 | 0.16643 | 0.13123 | 3.8632 | 0.25122 | 0.061466 | 0.035978 | 0.048861 | 1.1737 | 0.034122 | 0.014425 | -0.002001 | 0.000995 | Crotyl Alcohol | 31 | 11.7966 | 0.08477
| Correction factors |  | 0.55024 | [13 empty] | 1butanal | 39 | 11.3734 | 0.087925
| Concentrations |  | 0.86907 | [13 empty] | Ethanol | 45 | 4.6111 | 0.21687
| calculated main signal |  | 1.5794 | [13 empty] | H20 | 18 | 1.1746 | 0.85138
| Standardized pattern |  | 100 | [13 empty] | CO2 | 44 | 1.3857 | 0.72164
| Signal to subtract |  | 1.5794 | [13 empty] | Acetaldehyde | 29 | 2.3988 | 0.41687
| After subtraction |  | 0 | 0.18166 | 0.16643 | 0.13123 | 3.8632 | 0.25122 | 0.061466 | 0.035978 | 0.048861 | 1.1737 | 0.034122 | 0.014425 | -0.002001 | 0.000995 | Ethylene | 26 | 3.7248 | 0.26847
[17 empty] | CO | 28 | 1.0393 | 0.96221
[17 empty] | H2 | 2 | 0.55024 | 1.8174
|  | Time | m2 | m18 | m26 | m27 | m28 | m29 | m31 | m39 | m41 | m44 | m45 | m56 | m57 | m70
H20 | Remaining Signals | 176.8481 | 0 | 0.18166 | 0.16643 | 0.13123 | 3.8632 | 0.25122 | 0.061466 | 0.035978 | 0.048861 | 1.1737 | 0.034122 | 0.014425 | -0.002001 | 0.000995 | Correction factors are Highlighted:
| Correction factors |  |  | 1.1746
| Concentrations |  |  | 0.21337 | [12 empty] | Strandardized Patterns are Highlighted:
| calculated main signal |  |  | 0.18166
| Standardized pattern |  |  | 100 | [12 empty] | Relationship Used: | (C-1 * Concentration = Signal) or (Signal * C = Concentration)
| Signal to subtract |  |  | 0.18166
| After subtraction |  | 0 | 0 | 0.16643 | 0.13123 | 3.8632 | 0.25122 | 0.061466 | 0.035978 | 0.048861 | 1.1737 | 0.034122 | 0.014425 | -0.002001 | 0.000995
|  | Time | m2 | m18 | m26 | m27 | m28 | m29 | m31 | m39 | m41 | m44 | m45 | m56 | m57 | m70
Ethanol | Remaining Signals | 176.8481 | 0 | 0 | 0.16643 | 0.13123 | 3.8632 | 0.25122 | 0.061466 | 0.035978 | 0.048861 | 1.1737 | 0.034122 | 0.014425 | -0.002001 | 0.000995
| Correction factors | [11 empty] | 4.6111
| Concentrations | [11 empty] | 0.15734
| calculated main signal | [11 empty] | 0.034122
| Standardized pattern |  |  | 0.67593 | 10.6177 | 23.7849 | 3.6062 | 30.7367 | 100 |  | 1.2092 | 0.60871 | 43.7622
| Signal to subtract |  |  | 0.00052703 | 0.0082787 | 0.018545 | 0.0028118 | 0.023966 | 0.077971 |  | 0.00094284 | 0.00047462 | 0.034122
| After subtraction |  | 0 | -0.00052703 | 0.15816 | 0.11268 | 3.8604 | 0.22725 | -0.016505 | 0.035978 | 0.047918 | 1.1732 | 0 | 0.014425 | -0.002001 | 0.000995
|  | Time | m2 | m18 | m26 | m27 | m28 | m29 | m31 | m39 | m41 | m44 | m45 | m56 | m57 | m70
Crotyl Alcohol | Remaining Signals | 176.8481 | 0 | -0.00052703 | 0.15816 | 0.11268 | 3.8604 | 0.22725 | -0.016505 | 0.035978 | 0.047918 | 1.1732 | 0 | 0.014425 | -0.002001 | 0.000995
| Correction factors | [7 empty] | 11.7966 | 0.11797
| Concentrations | [7 empty] | -0.19471 | -0.0019471
| calculated main signal | [7 empty] | -0.016505
| Standardized pattern |  |  | 1.0132 | 14.6358 | 54.2219 | 18.4617 | 93.4162 | 36.2147 | 58.9738 | 34.3867 | 11.5441 | 3.2698 | 0.46079 | 100 | 3.2371
| Signal to subtract |  |  | -0.00046176 | -0.0066705 | -0.024712 | -0.0084142 | -0.042576 | -0.016505 | -0.026878 | -0.015672 | -0.0052614 | -0.0014903 | -0.00021001 | -0.045577 | -0.0014754
| After subtraction |  | 0 | -6.5272e-05 | 0.16483 | 0.13739 | 3.8688 | 0.26982 | 0 | 0.062856 | 0.06359 | 1.1785 | 0.0014903 | 0.014635 | 0.043576 | 0.0024704
|  | Time | m2 | m18 | m26 | m27 | m28 | m29 | m31 | m39 | m41 | m44 | m45 | m56 | m57 | m70
1butanal | Remaining Signals | 176.8481 | 0 | -6.5272e-05 | 0.16483 | 0.13739 | 3.8688 | 0.26982 | 0 | 0.062856 | 0.06359 | 1.1785 | 0.0014903 | 0.014635 | 0.043576 | 0.0024704
| Correction factors | [8 empty] | 11.3734
| Concentrations | [8 empty] | 0.71489
| calculated main signal | [8 empty] | 0.062856
| Standardized pattern |  |  | 1.2038 | 5.1409 | 48.2964 | 12.2935 | 44.7181 | 2.3639 | 21.4243 | 57.7652 | 100 | 3.5589 | 0.4981 | 32.7932
| Signal to subtract |  |  | 0.0035319 | 0.015083 | 0.1417 | 0.036067 | 0.1312 | 0.0069355 | 0.062856 | 0.16948 | 0.29339 | 0.010441 | 0.0014614 | 0.096211
| After subtraction |  | 0 | -0.0035972 | 0.14974 | -0.0043014 | 3.8327 | 0.13863 | -0.0069355 | 0 | -0.10589 | 0.8851 | -0.008951 | 0.013174 | -0.052636 | 0.0024704
Acetaldehyde |  | Time | m2 | m18 | m26 | m27 | m28 | m29 | m31 | m39 | m41 | m44 | m45 | m56 | m57 | m70
| Remaining Signals | 176.8481 | 0 | -0.0035972 | 0.14974 | -0.0043014 | 3.8327 | 0.13863 | -0.0069355 | 0 | -0.10589 | 0.8851 | -0.008951 | 0.013174 | -0.052636 | 0.0024704
| Correction factors | [6 empty] | 2.3988
| Concentrations | [6 empty] | 0.33254
| calculated main signal | [6 empty] | 0.13863
| Standardized pattern |  |  |  | 10.7011 | 7.7408 | 61.0361 | 100 |  |  | 5.4605 | 99.99
| Signal to subtract |  |  |  | 0.014835 | 0.010731 | 0.084613 | 0.13863 |  |  | 0.0075698 | 0.13861
| After subtraction |  | 0 | -0.0035972 | 0.13491 | -0.015032 | 3.7481 | 0 | -0.0069355 | 0 | -0.11346 | 0.74649 | -0.008951 | 0.013174 | -0.052636 | 0.0024704
CO2 |  | Time | m2 | m18 | m26 | m27 | m28 | m29 | m31 | m39 | m41 | m44 | m45 | m56 | m57 | m70
| Remaining Signals | 176.8481 | 0 | -0.0035972 | 0.13491 | -0.015032 | 3.7481 | 0 | -0.0069355 | 0 | -0.11346 | 0.74649 | -0.008951 | 0.013174 | -0.052636 | 0.0024704
| Correction factors | [10 empty] | 1.3857
| Concentrations | [10 empty] | 1.0344
| calculated main signal | [10 empty] | 0.74649
| Standardized pattern | [5 empty] | 11.9617 | 0.12012 |  |  |  | 100 | 1.1897
| Signal to subtract | [5 empty] | 0.089293 | 0.00089667 |  |  |  | 0.74649 | 0.0088813
| After subtraction |  | 0 | -0.0035972 | 0.13491 | -0.015032 | 3.6588 | -0.00089667 | -0.0069355 | 0 | -0.11346 | 0 | -0.017832 | 0.013174 | -0.052636 | 0.0024704
Ethylene (Ethene) |  | Time | m2 | m18 | m26 | m27 | m28 | m29 | m31 | m39 | m41 | m44 | m45 | m56 | m57 | m70
| Remaining Signals | 176.8481 | 0 | -0.0035972 | 0.13491 | -0.015032 | 3.6588 | -0.00089667 | -0.0069355 | 0 | -0.11346 | 0 | -0.017832 | 0.013174 | -0.052636 | 0.0024704
| Correction factors |  |  |  | 3.7248
| Concentrations |  |  |  | 0.50251
| calculated main signal |  |  |  | 0.13491
| Standardized pattern |  | 0.15585 |  | 54.6101 | 63.3255 | 100 | 2.266
| Signal to subtract |  | 0.000385 |  | 0.13491 | 0.15644 | 0.24704 | 0.0055979
| After subtraction |  | -0.000385 | -0.0035972 | 0 | -0.17147 | 3.4118 | -0.0064946 | -0.0069355 | 0 | -0.11346 | 0 | -0.017832 | 0.013174 | -0.052636 | 0.0024704
CO |  | Time | m2 | m18 | m26 | m27 | m28 | m29 | m31 | m39 | m41 | m44 | m45 | m56 | m57 | m70
| Remaining Signals | 176.8481 | -0.000385 | -0.0035972 | 0 | -0.17147 | 3.4118 | -0.0064946 | -0.0069355 | 0 | -0.11346 | 0 | -0.017832 | 0.013174 | -0.052636 | 0.0024704
| Correction factors | [5 empty] | 1.0393
| Concentrations | [5 empty] | 3.5458
Molecule
|  | Time | m2 | m18 | m26 | m27 | m28 | m29 | m31 | m39 | m41 | m44 | m45 | m56 | m57 | m70
H2 | Remaining Signals | 176.8945 | 1.2796 | 0.192 | 0.12772 | 0.11832 | 3.9687 | 0.26808 | 0.044794 | 0.0255 | 0.068905 | 1.2278 | 0.006524 | 0.0086 | 0.026696 | 0.012674
| Correction factors |  | 0.55024
| Concentrations |  | 0.7041
| calculated main signal |  | 1.2796
| Standardized pattern |  | 100
| Signal to subtract |  | 1.2796
| After subtraction |  | 0 | 0.192 | 0.12772 | 0.11832 | 3.9687 | 0.26808 | 0.044794 | 0.0255 | 0.068905 | 1.2278 | 0.006524 | 0.0086 | 0.026696 | 0.012674
|  | Time | m2 | m18 | m26 | m27 | m28 | m29 | m31 | m39 | m41 | m44 | m45 | m56 | m57 | m70
H20 | Remaining Signals | 176.8945 | 0 | 0.192 | 0.12772 | 0.11832 | 3.9687 | 0.26808 | 0.044794 | 0.0255 | 0.068905 | 1.2278 | 0.006524 | 0.0086 | 0.026696 | 0.012674
| Correction factors |  |  | 1.1746
| Concentrations |  |  | 0.22552
| calculated main signal |  |  | 0.192
| Standardized pattern |  |  | 100
| Signal to subtract |  |  | 0.192
| After subtraction |  | 0 | 0 | 0.12772 | 0.11832 | 3.9687 | 0.26808 | 0.044794 | 0.0255 | 0.068905 | 1.2278 | 0.006524 | 0.0086 | 0.026696 | 0.012674
|  | Time | m2 | m18 | m26 | m27 | m28 | m29 | m31 | m39 | m41 | m44 | m45 | m56 | m57 | m70
Ethanol | Remaining Signals | 176.8945 | 0 | 0 | 0.12772 | 0.11832 | 3.9687 | 0.26808 | 0.044794 | 0.0255 | 0.068905 | 1.2278 | 0.006524 | 0.0086 | 0.026696 | 0.012674
| Correction factors | [11 empty] | 4.6111
| Concentrations | [11 empty] | 0.030083
| calculated main signal | [11 empty] | 0.006524
| Standardized pattern |  |  | 0.67593 | 10.6177 | 23.7849 | 3.6062 | 30.7367 | 100 |  | 1.2092 | 0.60871 | 43.7622
| Signal to subtract |  |  | 0.00010077 | 0.0015829 | 0.0035458 | 0.00053761 | 0.0045822 | 0.014908 |  | 0.00018027 | 9.0745e-05 | 0.006524
| After subtraction |  | 0 | -0.00010077 | 0.12613 | 0.11478 | 3.9682 | 0.26349 | 0.029886 | 0.0255 | 0.068725 | 1.2277 | 0 | 0.0086 | 0.026696 | 0.012674
|  | Time | m2 | m18 | m26 | m27 | m28 | m29 | m31 | m39 | m41 | m44 | m45 | m56 | m57 | m70
Crotyl Alcohol | Remaining Signals | 176.8945 | 0 | -0.00010077 | 0.12613 | 0.11478 | 3.9682 | 0.26349 | 0.029886 | 0.0255 | 0.068725 | 1.2277 | 0 | 0.0086 | 0.026696 | 0.012674
| Correction factors | [7 empty] | 11.7966
| Concentrations | [7 empty] | 0.35255
| calculated main signal | [7 empty] | 0.029886
| Standardized pattern |  |  | 1.0132 | 14.6358 | 54.2219 | 18.4617 | 93.4162 | 36.2147 | 58.9738 | 34.3867 | 11.5441 | 3.2698 | 0.46079 | 100 | 3.2371
| Signal to subtract |  |  | 0.00083611 | 0.012078 | 0.044747 | 0.015236 | 0.077092 | 0.029886 | 0.048668 | 0.028378 | 0.0095268 | 0.0026984 | 0.00038027 | 0.082525 | 0.0026714
| After subtraction |  | 0 | -0.00093688 | 0.11405 | 0.07003 | 3.9529 | 0.1864 | 0 | -0.023168 | 0.040347 | 1.2182 | -0.0026984 | 0.0082197 | -0.055829 | 0.010003
|  | Time | m2 | m18 | m26 | m27 | m28 | m29 | m31 | m39 | m41 | m44 | m45 | m56 | m57 | m70
1butanal | Remaining Signals | 176.8945 | 0 | -0.00093688 | 0.11405 | 0.07003 | 3.9529 | 0.1864 | 0 | -0.023168 | 0.040347 | 1.2182 | -0.0026984 | 0.0082197 | -0.055829 | 0.010003
| Correction factors | [8 empty] | 11.3734
| Concentrations | [8 empty] | -0.2635
| calculated main signal | [8 empty] | -0.023168
| Standardized pattern |  |  | 1.2038 | 5.1409 | 48.2964 | 12.2935 | 44.7181 | 2.3639 | 21.4243 | 57.7652 | 100 | 3.5589 | 0.4981 | 32.7932
| Signal to subtract |  |  | -0.0013018 | -0.0055593 | -0.052227 | -0.013294 | -0.048358 | -0.0025564 | -0.023168 | -0.062467 | -0.10814 | -0.0038485 | -0.00053864 | -0.035462
| After subtraction |  | 0 | 0.00036495 | 0.11961 | 0.12226 | 3.9662 | 0.23476 | 0.0025564 | 0 | 0.10281 | 1.3263 | 0.0011501 | 0.0087584 | -0.020367 | 0.010003
Acetaldehyde |  | Time | m2 | m18 | m26 | m27 | m28 | m29 | m31 | m39 | m41 | m44 | m45 | m56 | m57 | m70
| Remaining Signals | 176.8945 | 0 | 0.00036495 | 0.11961 | 0.12226 | 3.9662 | 0.23476 | 0.0025564 | 0 | 0.10281 | 1.3263 | 0.0011501 | 0.0087584 | -0.020367 | 0.010003
| Correction factors | [6 empty] | 2.3988
| Concentrations | [6 empty] | 0.56315
| calculated main signal | [6 empty] | 0.23476
| Standardized pattern |  |  |  | 10.7011 | 7.7408 | 61.0361 | 100 |  |  | 5.4605 | 99.99
| Signal to subtract |  |  |  | 0.025122 | 0.018172 | 0.14329 | 0.23476 |  |  | 0.012819 | 0.23474
| After subtraction |  | 0 | 0.00036495 | 0.094492 | 0.10408 | 3.8229 | 0 | 0.0025564 | 0 | 0.089995 | 1.0916 | 0.0011501 | 0.0087584 | -0.020367 | 0.010003
CO2 |  | Time | m2 | m18 | m26 | m27 | m28 | m29 | m31 | m39 | m41 | m44 | m45 | m56 | m57 | m70
| Remaining Signals | 176.8945 | 0 | 0.00036495 | 0.094492 | 0.10408 | 3.8229 | 0 | 0.0025564 | 0 | 0.089995 | 1.0916 | 0.0011501 | 0.0087584 | -0.020367 | 0.010003
| Correction factors | [10 empty] | 1.3857
| Concentrations | [10 empty] | 1.5126
| calculated main signal | [10 empty] | 1.0916
| Standardized pattern | [5 empty] | 11.9617 | 0.12012 |  |  |  | 100 | 1.1897
| Signal to subtract | [5 empty] | 0.13057 | 0.0013112 |  |  |  | 1.0916 | 0.012987
| After subtraction |  | 0 | 0.00036495 | 0.094492 | 0.10408 | 3.6924 | -0.0013112 | 0.0025564 | 0 | 0.089995 | 0 | -0.011837 | 0.0087584 | -0.020367 | 0.010003
Ethylene (Ethene) |  | Time | m2 | m18 | m26 | m27 | m28 | m29 | m31 | m39 | m41 | m44 | m45 | m56 | m57 | m70
| Remaining Signals | 176.8945 | 0 | 0.00036495 | 0.094492 | 0.10408 | 3.6924 | -0.0013112 | 0.0025564 | 0 | 0.089995 | 0 | -0.011837 | 0.0087584 | -0.020367 | 0.010003
| Correction factors |  |  |  | 3.7248
| Concentrations |  |  |  | 0.35196
| calculated main signal |  |  |  | 0.094492
| Standardized pattern |  | 0.15585 |  | 54.6101 | 63.3255 | 100 | 2.266
| Signal to subtract |  | 0.00026966 |  | 0.094492 | 0.10957 | 0.17303 | 0.0039208
| After subtraction |  | -0.00026966 | 0.00036495 | 0 | -0.005488 | 3.5193 | -0.005232 | 0.0025564 | 0 | 0.089995 | 0 | -0.011837 | 0.0087584 | -0.020367 | 0.010003
CO |  | Time | m2 | m18 | m26 | m27 | m28 | m29 | m31 | m39 | m41 | m44 | m45 | m56 | m57 | m70
| Remaining Signals | 176.8945 | -0.00026966 | 0.00036495 | 0 | -0.005488 | 3.5193 | -0.005232 | 0.0025564 | 0 | 0.089995 | 0 | -0.011837 | 0.0087584 | -0.020367 | 0.010003
| Correction factors | [5 empty] | 1.0393
| Concentrations | [5 empty] | 3.6576